## 升级测试
用例编号 | 所属模块 | 用例名称 | 优先级 | 测试活动阶段 | 风险对应 | 前置条件 | 步骤描述 | 预期结果
TC_UP_001 | 版本用例/1.8.0/kaixuan/云账号系统/升级测试/升级测试 > 固件升级 | 验证NAS固件升级后云账号登录状态保持 | P0 | 升级测试 | R17（升级后数据完整性） | **环境要求**：NAS设备正常运行旧版本固件，有新版本固件可用，已登录云账号。 **开始路径**：NAS系统设置 → 固件升级。 **测试数据**：已登录的云账号，NAS绑定关系已建立。 | 1. 确认当前已登录云账号且穿透等云服务正常。 2. 执行NAS固件升级至最新版本。 3. 等待NAS重启完成。 4. 检验步骤1：检查云账号登录状态。 5. 检验步骤2：检查云服务功能。 6. 检验步骤3：检查设备绑定关系。 | 检验步骤1：固件升级后云账号仍保持登录状态，无需重新登录。 检验步骤2：穿透连接自动恢复，远程访问正常。 检验步骤3：设备管理页面设备绑定关系保持不变。
TC_UP_002 | 版本用例/1.8.0/kaixuan/云账号系统/升级测试/升级测试 > 固件升级 | 验证NAS固件升级后账号设置数据保持 | P1 | 升级测试 | R17（升级后数据完整性） | **环境要求**：NAS设备运行旧版本固件，新版本固件可用。 **开始路径**：NAS固件升级操作。 **测试数据**：已登录云账号，已设置手机号、邮箱、密码等信息。 | 1. 记录当前云账号的手机号、邮箱、穿透设置等信息。 2. 执行固件升级。 3. 升级完成后进入"账号与安全"页面。 4. 检验步骤1：检查账号信息完整性。 | 检验步骤1：升级后手机号、邮箱信息与升级前一致，密码可正常使用，穿透设置不变。
TC_UP_003 | 版本用例/1.8.0/kaixuan/云账号系统/升级测试/升级测试 > APP升级 | 验证移动APP升级后云账号登录状态 | P1 | 升级测试 | R17（升级后数据完整性） | **环境要求**：手机已安装旧版NAS APP，应用商店有新版可更新。 **开始路径**：应用商店 → 更新APP。 **测试数据**：APP中已登录的云账号。 | 1. 确认APP中已登录云账号。 2. 通过应用商店更新APP至最新版。 3. 打开更新后的APP。 4. 检验步骤1：检查登录状态和功能。 | 检验步骤1：APP更新后云账号登录状态保持，无需重新登录；账号设置页面各功能正常可用。
TC_UP_004 | 版本用例/1.8.0/kaixuan/云账号系统/升级测试/升级测试 > 桌面客户端升级 | 验证桌面客户端升级后云账号登录状态 | P1 | 升级测试 | R17（升级后数据完整性） | **环境要求**：已安装旧版桌面客户端，新版可用。 **开始路径**：桌面客户端自动更新或手动安装新版。 **测试数据**：客户端中已登录的云账号。 | 1. 确认桌面客户端中已登录云账号。 2. 执行客户端升级。 3. 重新打开升级后的客户端。 4. 检验步骤1：检查登录状态和功能。 | 检验步骤1：客户端升级后云账号登录状态保持，账号信息完整，云服务功能正常。
TC_UP_005 | 版本用例/1.8.0/kaixuan/云账号系统/升级测试/升级测试 > 刷机初始化 | 验证NAS刷机后云账号初始化状态 | P1 | 升级测试 | R18（刷机后状态重置） | **环境要求**：NAS设备可刷机，刷机工具就绪。 **开始路径**：NAS刷机初始化流程。 **测试数据**：刷机前已绑定云账号的NAS设备。 | 1. 对已绑定云账号的NAS执行刷机初始化。 2. 等待刷机完成，设备重启。 3. 进入初始化向导。 4. 检验步骤1：检查云账号状态。 5. 检验步骤2：检查设备绑定关系。 | 检验步骤1：刷机后NAS的云账号登录信息已清除，需重新登录/注册。 检验步骤2：原云账号中该设备的绑定关系已自动解除或变为"离线"状态。