## 学习状态监控
用例编号 | 所属模块 | 用例名称 | 优先级 | 前置条件 | 步骤描述 | 预期结果
TC_AILST_001 | 版本用例/1.8.0/kaixuan/AI学习任务/功能测试/任务中心 > AI学习状态 | 验证AI已开启且有待学习文件时，学习状态卡片完整展示学习中状态和剩余任务数 | P0 | **环境要求**：NAS系统正常运行，ZettAI服务已开启，存储池可用。 **开始路径**：已登录管理员账号，进入【任务中心】。 **测试数据**：系统中有50个待学习文件。 | 1. 点击左侧菜单「AI 学习任务」。 2. 检验步骤1：观察学习状态卡片的状态徽章。 3. 检验步骤2：观察卡片主文案内容。 4. 检验步骤3：观察是否显示操作按钮。 5. 等待3秒以上。 6. 检验步骤4：观察页面是否自动刷新数据。 | 检验步骤1：状态徽章为绿色，文字为「学习中」。 检验步骤2：显示「分析和整理 剩余 50 项...」，数字50为紫色高亮。 检验步骤3：学习中+有剩余任务状态不显示任何操作按钮。 检验步骤4：剩余任务数更新（数值变化或保持），页面无闪烁。
TC_AILST_002 | 版本用例/1.8.0/kaixuan/AI学习任务/功能测试/任务中心 > AI学习状态 | 验证AI已开启且无待学习文件时，显示「暂无待学习任务」和「学习结果」按钮 | P0 | **环境要求**：ZettAI服务已开启，所有文件已学习完毕。 **开始路径**：已登录，进入【任务中心】->【AI学习任务】。 **测试数据**：剩余待学习文件数为0。 | 1. 进入AI学习任务页面。 2. 检验步骤1：观察卡片主文案。 3. 检验步骤2：观察操作按钮。 4. 点击「学习结果」按钮。 5. 检验步骤3：观察弹窗是否出现。 | 检验步骤1：显示「暂无待学习任务」。 检验步骤2：显示「学习结果」按钮。 检验步骤3：弹出学习结果统计弹窗，显示成功/失败数量。
TC_AILST_003 | 版本用例/1.8.0/kaixuan/AI学习任务/功能测试/任务中心 > AI学习状态 | 验证AI服务初始化中时显示初始化状态和专属图标 | P1 | **环境要求**：ZettAI服务刚启动（管理员刚开启AI开关）。 **开始路径**：已登录，进入【任务中心】->【AI学习任务】。 **测试数据**：无。 | 1. 在AI服务启动后立即进入AI学习任务页面。 2. 检验步骤1：观察卡片展示内容。 3. 检验步骤2：观察图标是否为初始化专属图标。 4. 检验步骤3：观察是否显示操作按钮。 | 检验步骤1：显示「初始化中，请稍候...」。 检验步骤2：图标为初始化专属图标（与学习中图标不同）。 检验步骤3：初始化中状态不显示任何操作按钮。
TC_AILST_004 | 版本用例/1.8.0/kaixuan/AI学习任务/功能测试/任务中心 > AI学习状态 | 验证非学习时段暂停时显示暂停状态、恢复时间和「查看设置」按钮 | P1 | **环境要求**：ZettAI已开启，学习时段已配置（如22:00~08:00），当前时间不在学习时段内（如14:00）。 **开始路径**：已登录，进入【任务中心】->【AI学习任务】。 **测试数据**：有待学习文件。 | 1. 进入AI学习任务页面。 2. 检验步骤1：观察状态徽章。 3. 检验步骤2：观察提示文案。 4. 检验步骤3：观察剩余任务数显示。 5. 检验步骤4：观察操作按钮。 6. 点击「查看设置」按钮。 7. 检验步骤5：观察页面跳转。 | 检验步骤1：状态徽章为橙色，文字为「暂停」。 检验步骤2：显示「非学习时段。将于 22:00 恢复。」（时间为学习时段开始时间）。 检验步骤3：仍显示剩余待学习任务数，数字为紫色高亮。 检验步骤4：显示「查看设置」按钮。 检验步骤5：跳转到系统设置中的AI设置页面。
TC_AILST_005 | 版本用例/1.8.0/kaixuan/AI学习任务/功能测试/任务中心 > AI学习状态 | 验证实时任务优先暂停时显示正确提示且无操作按钮 | P1 | **环境要求**：ZettAI已开启，用户正在使用AI对话等实时功能，学习被系统自动暂停。 **开始路径**：已登录，进入【任务中心】->【AI学习任务】。 **测试数据**：有待学习文件。 | 1. 在另一终端发起AI对话请求，触发实时任务优先。 2. 进入AI学习任务页面。 3. 检验步骤1：观察状态徽章。 4. 检验步骤2：观察提示文案。 5. 检验步骤3：观察是否显示操作按钮。 | 检验步骤1：状态徽章为橙色，文字为「暂停」。 检验步骤2：显示「正在优先处理实时任务，学习将很快恢复。」。 检验步骤3：不显示任何操作按钮。
TC_AILST_006 | 版本用例/1.8.0/kaixuan/AI学习任务/功能测试/任务中心 > AI学习状态 | 验证AI服务已关闭时显示关闭状态和「查看设置」按钮 | P1 | **环境要求**：管理员已关闭ZettAI服务。 **开始路径**：已登录，进入【任务中心】->【AI学习任务】。 **测试数据**：无。 | 1. 进入AI学习任务页面。 2. 检验步骤1：观察状态徽章。 3. 检验步骤2：观察提示文案。 4. 检验步骤3：观察操作按钮。 5. 点击「查看设置」按钮。 6. 检验步骤4：观察页面跳转。 | 检验步骤1：状态徽章为橙色，文字为「已关闭」。 检验步骤2：显示「AI 服务已关闭。」。 检验步骤3：显示「查看设置」按钮。 检验步骤4：点击后跳转到系统设置中的AI设置页面。
TC_AILST_007 | 版本用例/1.8.0/kaixuan/AI学习任务/功能测试/任务中心 > AI学习状态 | 验证AI服务错误且有具体错误信息时显示具体错误内容和「重启NAS」按钮 | P1 | **环境要求**：AI服务出现异常，后端返回具体错误描述（如数据库连接失败）。 **开始路径**：已登录，进入【任务中心】->【AI学习任务】。 **测试数据**：无。 | 1. 进入AI学习任务页面。 2. 检验步骤1：观察状态徽章。 3. 检验步骤2：观察错误信息内容。 4. 检验步骤3：观察操作按钮。 | 检验步骤1：状态徽章为红色，文字为「错误」。 检验步骤2：显示后端返回的具体错误描述信息。 检验步骤3：显示「重启 NAS」按钮。
TC_AILST_008 | 版本用例/1.8.0/kaixuan/AI学习任务/功能测试/任务中心 > AI学习状态 | 验证AI服务错误且无具体错误信息时显示默认兜底文案 | P1 | **环境要求**：AI服务异常，后端未返回具体错误描述（错误信息为空）。 **开始路径**：已登录，进入【任务中心】->【AI学习任务】。 **测试数据**：无。 | 1. 进入AI学习任务页面。 2. 检验步骤1：观察状态徽章。 3. 检验步骤2：观察错误信息内容。 4. 检验步骤3：观察操作按钮。 | 检验步骤1：状态徽章为红色，文字为「错误」。 检验步骤2：显示默认兜底文案「服务不可用，请稍后重试或重启 NAS。」。 检验步骤3：显示「重启 NAS」按钮。
TC_AILST_009 | 版本用例/1.8.0/kaixuan/AI学习任务/功能测试/任务中心 > AI学习状态 | 验证AI学习状态每3秒自动轮询刷新，AI关闭后停止轮询 | P1 | **环境要求**：ZettAI服务已开启。 **开始路径**：已登录，进入【任务中心】->【AI学习任务】。 **测试数据**：有待学习文件。 | 1. 打开浏览器DevTools > Network面板。 2. 进入AI学习任务页面，观察10秒内的网络请求。 3. 检验步骤1：检查轮询请求频率。 4. 管理员关闭AI服务。 5. 观察10秒内的网络请求。 6. 检验步骤2：检查轮询是否停止。 | 检验步骤1：每约3秒发出一次学习状态查询请求，10秒内约3~4次请求。 检验步骤2：AI关闭后不再发出学习状态查询请求，轮询已停止。
TC_AILST_010 | 版本用例/1.8.0/kaixuan/AI学习任务/功能测试/任务中心 > AI学习状态 | 验证暂停状态（非学习时段）且无待学习文件时显示「暂无待学习任务」 | P1 | **环境要求**：ZettAI已开启，学习时段已配置，当前不在学习时段内，所有文件已学习完毕。 **开始路径**：已登录，进入【任务中心】->【AI学习任务】。 **测试数据**：剩余待学习文件数为0。 | 1. 进入AI学习任务页面。 2. 检验步骤1：观察状态徽章和提示文案。 3. 检验步骤2：观察剩余任务数区域。 | 检验步骤1：状态为「暂停」，提示「非学习时段。将于 HH:mm 恢复。」。 检验步骤2：显示「暂无待学习任务」，不显示数字。
TC_AILST_011 | 版本用例/1.8.0/kaixuan/AI学习任务/功能测试/任务中心 > AI学习状态 | 验证暂停状态（实时任务优先）且无待学习文件时的显示 | P1 | **环境要求**：ZettAI已开启，用户正在使用AI实时功能，所有文件已学习完毕。 **开始路径**：已登录，进入【任务中心】->【AI学习任务】。 **测试数据**：剩余待学习文件数为0。 | 1. 在另一终端发起AI实时请求。 2. 进入AI学习任务页面。 3. 检验步骤1：观察状态和文案。 4. 检验步骤2：观察剩余任务区域。 | 检验步骤1：状态为「暂停」，提示「正在优先处理实时任务，学习将很快恢复。」。 检验步骤2：显示「暂无待学习任务」。
TC_AILST_012 | 版本用例/1.8.0/kaixuan/AI学习任务/功能测试/任务中心 > AI学习状态 | 验证AI学习任务菜单入口对所有用户（含普通用户）始终可见 | P1 | **环境要求**：NAS系统正常。 **开始路径**：已登录**普通用户**账号，进入【任务中心】。 **测试数据**：无。 | 1. 使用普通用户账号登录。 2. 进入任务中心。 3. 检验步骤1：检查左侧菜单是否有「AI 学习任务」入口。 4. 点击「AI 学习任务」。 5. 检验步骤2：检查页面是否正常加载。 | 检验步骤1：左侧菜单中「AI 学习任务」入口始终可见，不受角色限制。 检验步骤2：页面正常加载，显示当前AI学习状态（非空白或报错）。
TC_AILST_013 | 版本用例/1.8.0/kaixuan/AI学习任务/功能测试/任务中心 > AI学习状态 | 验证初始化完成后状态自动从「初始化中」转换为「学习中」 | P1 | **环境要求**：ZettAI刚开启，正处于初始化中状态。 **开始路径**：已登录，进入AI学习任务页面，当前显示「初始化中」。 **测试数据**：系统中有待学习文件。 | 1. 确认页面当前显示「初始化中，请稍候...」。 2. 保持页面不操作，持续观察。 3. 检验步骤1：观察状态变化。 4. 检验步骤2：观察变化后的卡片内容。 | 检验步骤1：状态自动从「初始化中」变为「学习中」（通过3秒轮询更新），无需手动刷新。 检验步骤2：状态徽章变为绿色「学习中」，显示剩余任务数，图标切换为学习中图标。
TC_AILST_014 | 版本用例/1.8.0/kaixuan/AI学习任务/功能测试/任务中心 > AI学习状态 | 验证到达学习时段结束时间后学习状态自动从「学习中」转为「暂停」 | P1 | **环境要求**：ZettAI已开启，学习时段设置为当前时间前后（如当前14:55，时段设为08:00~15:00）。 **开始路径**：已登录，进入AI学习任务页面，当前显示「学习中」。 **测试数据**：有待学习文件。 | 1. 确认当前处于学习时段内，页面显示「学习中」。 2. 等待到达学习时段结束时间（如15:00）。 3. 检验步骤1：观察状态变化。 4. 检验步骤2：观察提示文案。 | 检验步骤1：到达时段结束时间后，状态自动变为橙色「暂停」。 检验步骤2：显示「非学习时段。将于 08:00 恢复。」，剩余任务数仍可见。
TC_AILST_015 | 版本用例/1.8.0/kaixuan/AI学习任务/功能测试/任务中心 > AI学习状态 | 验证到达学习时段开始时间后暂停状态自动恢复为「学习中」 | P2 | **环境要求**：ZettAI已开启，学习时段设置为即将开始（如当前07:55，时段设为08:00~22:00）。 **开始路径**：已登录，进入AI学习任务页面，当前显示「暂停」（非学习时段）。 **测试数据**：有待学习文件。 | 1. 确认当前处于学习时段外，页面显示「暂停」。 2. 等待到达学习时段开始时间（如08:00）。 3. 检验步骤1：观察状态变化。 | 检验步骤1：到达时段开始时间后，状态自动从「暂停」变为绿色「学习中」，开始处理待学习文件。
TC_AILST_016 | 版本用例/1.8.0/kaixuan/AI学习任务/功能测试/任务中心 > AI学习状态 | 验证实时任务处理完毕后学习状态自动从「暂停」恢复为「学习中」 | P2 | **环境要求**：ZettAI已开启，因实时任务优先当前处于暂停状态。 **开始路径**：已登录，进入AI学习任务页面，显示「正在优先处理实时任务」。 **测试数据**：有待学习文件。 | 1. 确认页面显示暂停（实时任务优先）状态。 2. 停止AI实时功能的使用（如关闭AI对话窗口）。 3. 等待若干轮询周期。 4. 检验步骤1：观察状态变化。 | 检验步骤1：实时任务结束后，状态自动从「暂停」恢复为「学习中」，继续处理学习队列。
TC_AILST_017 | 版本用例/1.8.0/kaixuan/AI学习任务/功能测试/任务中心 > AI学习状态 | 验证暂停状态下管理员关闭AI后状态转为「已关闭」 | P2 | **环境要求**：ZettAI已开启，当前处于暂停状态（非学习时段或实时优先）。 **开始路径**：已登录管理员，AI学习任务页面和AI设置页面各一个Tab。 **测试数据**：无。 | 1. 确认AI学习任务页面显示「暂停」状态。 2. 在另一Tab的AI设置页面关闭ZettAI开关（确认二次弹窗）。 3. 切回AI学习任务页面。 4. 检验步骤1：观察状态变化。 | 检验步骤1：状态从「暂停」变为橙色「已关闭」，显示「AI 服务已关闭。」和「查看设置」按钮。
TC_AILST_018 | 版本用例/1.8.0/kaixuan/AI学习任务/功能测试/任务中心 > AI学习状态 | 验证学习过程中服务异常时状态从「学习中」转为「错误」 | P2 | **环境要求**：ZettAI已开启，正在学习中。通过运维手段模拟AI服务异常（如kill进程）。 **开始路径**：已登录，进入AI学习任务页面，当前显示「学习中」。 **测试数据**：无。 | 1. 确认当前页面显示「学习中」。 2. 通过SSH终止AI服务进程（模拟服务异常）。 3. 等待若干轮询周期。 4. 检验步骤1：观察状态变化。 5. 检验步骤2：观察操作按钮。 | 检验步骤1：状态从「学习中」变为红色「错误」，显示错误信息。 检验步骤2：出现「重启 NAS」按钮。
TC_AILST_019 | 版本用例/1.8.0/kaixuan/AI学习任务/功能测试/任务中心 > AI学习状态 | 验证状态查询接口失败时页面保持上一次状态不闪烁错误 | P2 | **环境要求**：ZettAI已开启，正在学习中。 **开始路径**：已登录，进入AI学习任务页面。 **测试数据**：通过DevTools模拟接口返回失败。 | 1. 进入页面确认正常显示学习中状态。 2. 通过DevTools > Network > Block拦截学习状态查询接口。 3. 等待6秒以上（至少跳过2次轮询）。 4. 检验步骤1：观察页面状态变化。 5. 取消接口拦截。 6. 检验步骤2：观察页面恢复。 | 检验步骤1：页面保持上一次的「学习中」状态不变，无错误提示闪烁，无空白状态。 检验步骤2：取消拦截后下一次轮询成功，页面恢复正常数据更新。
TC_AILST_020 | 版本用例/1.8.0/kaixuan/AI学习任务/功能测试/任务中心 > AI学习状态 | 验证离开AI学习任务页面后轮询自动停止 | P2 | **环境要求**：ZettAI已开启。 **开始路径**：已登录，进入【任务中心】->【AI学习任务】。 **测试数据**：无。 | 1. 进入AI学习任务页面，确认轮询正常（DevTools可见请求）。 2. 切换到任务中心的其他Tab（如「上传」）。 3. 等待10秒。 4. 检验步骤1：检查Network面板是否仍有学习状态查询请求。 | 检验步骤1：切换Tab后不再有学习状态查询请求，轮询已停止，无资源浪费。

## 学习结果弹窗
用例编号 | 所属模块 | 用例名称 | 优先级 | 前置条件 | 步骤描述 | 预期结果
TC_AILRS_001 | 版本用例/1.8.0/kaixuan/AI学习任务/功能测试/任务中心 > 学习结果弹窗 | 验证学习结果弹窗正确显示成功和失败文件统计及失败文件列表 | P0 | **环境要求**：ZettAI已开启，学习已完成（无剩余任务）。 **开始路径**：进入AI学习任务页面，点击「学习结果」按钮。 **测试数据**：本轮学习成功1000个文件，失败15个文件。 | 1. 点击「学习结果」按钮。 2. 检验步骤1：观察弹窗中成功区域。 3. 检验步骤2：观察弹窗中失败区域。 4. 检验步骤3：观察失败文件列表。 5. 检验步骤4：观察弹窗底部按钮。 | 检验步骤1：绿色区域显示对勾图标，数量为「1,000」（千位分隔符格式化）。 检验步骤2：红色区域显示叉号图标，数量为「15」。 检验步骤3：失败区域下方列出15条失败文件路径，带序号（1.~15.）。 检验步骤4：底部显示「关闭」和「重试」两个按钮。
TC_AILRS_002 | 版本用例/1.8.0/kaixuan/AI学习任务/功能测试/任务中心 > 学习结果弹窗 | 验证点击「重试」后失败文件重新进入学习队列并显示成功提示 | P0 | **环境要求**：ZettAI已开启，学习结果弹窗已打开，有失败文件。 **开始路径**：学习结果弹窗中。 **测试数据**：有15个失败文件。 | 1. 点击「重试」按钮。 2. 检验步骤1：观察提示信息。 3. 检验步骤2：观察弹窗状态。 4. 检验步骤3：观察学习状态卡片。 | 检验步骤1：显示成功提示（如「Added to AI Learning」）。 检验步骤2：弹窗自动关闭。 检验步骤3：学习状态自动刷新，剩余任务数增加（新增了重试的文件）。
TC_AILRS_003 | 版本用例/1.8.0/kaixuan/AI学习任务/功能测试/任务中心 > 学习结果弹窗 | 验证无失败文件时弹窗仅显示成功统计，不显示「重试」按钮 | P1 | **环境要求**：ZettAI已开启，所有文件学习成功。 **开始路径**：AI学习任务页面，点击「学习结果」按钮。 **测试数据**：本轮学习成功500个，失败0个。 | 1. 点击「学习结果」按钮。 2. 检验步骤1：观察成功区域。 3. 检验步骤2：观察是否有失败区域。 4. 检验步骤3：观察底部按钮。 | 检验步骤1：绿色区域显示「500」。 检验步骤2：无红色失败区域，无失败文件列表。 检验步骤3：仅显示「关闭」按钮，无「重试」按钮。
TC_AILRS_004 | 版本用例/1.8.0/kaixuan/AI学习任务/功能测试/任务中心 > 学习结果弹窗 | 验证失败文件超过100条时列表仅显示前100条并末尾省略 | P1 | **环境要求**：ZettAI已开启。 **开始路径**：AI学习任务页面。 **测试数据**：本轮学习失败150个文件。 | 1. 点击「学习结果」按钮。 2. 检验步骤1：观察失败数量统计。 3. 滚动失败文件列表到底部。 4. 检验步骤2：检查列表条目数和末尾显示。 | 检验步骤1：红色区域显示「150」（实际失败总数）。 检验步骤2：列表显示前100条文件路径，末尾显示省略号（...），不显示第101~150条。
TC_AILRS_005 | 版本用例/1.8.0/kaixuan/AI学习任务/功能测试/任务中心 > 学习结果弹窗 | 验证失败文件路径已转换为NAS路径，且悬浮显示完整路径和复制按钮 | P1 | **环境要求**：ZettAI已开启，有失败文件。 **开始路径**：学习结果弹窗中。 **测试数据**：失败文件包含一个长路径文件。 | 1. 观察失败文件列表中的路径。 2. 检验步骤1：检查路径格式。 3. 鼠标悬浮在一条长路径文件上。 4. 检验步骤2：检查Tooltip内容。 5. 点击「复制路径」按钮。 6. 检验步骤3：粘贴检查剪贴板内容。 | 检验步骤1：路径为用户可见的NAS路径（如 /users/文档/...），不包含底层存储路径细节。 检验步骤2：Tooltip显示完整文件路径，同时出现「复制路径」按钮。 检验步骤3：剪贴板中为该文件的完整NAS路径，页面显示复制成功提示。
TC_AILRS_006 | 版本用例/1.8.0/kaixuan/AI学习任务/功能测试/任务中心 > 学习结果弹窗 | 验证失败区域下方显示重试提示文案 | P1 | **环境要求**：有失败文件。 **开始路径**：学习结果弹窗中。 **测试数据**：有失败文件。 | 1. 观察失败文件列表下方。 2. 检验步骤1：检查提示文案。 | 检验步骤1：显示「如果重试仍然失败，文件可能已损坏或不受支持。」。
TC_AILRS_007 | 版本用例/1.8.0/kaixuan/AI学习任务/功能测试/任务中心 > 学习结果弹窗 | 验证全部学习失败（成功数=0）时弹窗正确展示 | P1 | **环境要求**：ZettAI已开启，本轮学习全部失败。 **开始路径**：AI学习任务页面。 **测试数据**：成功0个，失败20个。 | 1. 点击「学习结果」按钮。 2. 检验步骤1：观察成功区域。 3. 检验步骤2：观察失败区域。 4. 检验步骤3：观察底部按钮。 | 检验步骤1：绿色区域显示「0」（或不显示成功区域），无异常渲染。 检验步骤2：红色区域显示「20」，下方列出20条失败文件路径。 检验步骤3：底部显示「关闭」和「重试」按钮。
TC_AILRS_008 | 版本用例/1.8.0/kaixuan/AI学习任务/功能测试/任务中心 > 学习结果弹窗 | 验证千位分隔符格式化在边界值（999/1000/10000）时正确显示 | P1 | **环境要求**：ZettAI已开启。 **开始路径**：AI学习任务页面。 **测试数据**：需分别构造成功数为999、1000、10000的学习结果（可通过接口Mock实现）。 | 1. Mock学习结果接口返回成功数=999，打开学习结果弹窗。 2. 检验步骤1：观察成功数量显示。 3. Mock返回成功数=1000，重新打开弹窗。 4. 检验步骤2：观察成功数量显示。 5. Mock返回成功数=10000，重新打开弹窗。 6. 检验步骤3：观察成功数量显示。 | 检验步骤1：显示「999」（无千位分隔符）。 检验步骤2：显示「1,000」（有千位分隔符）。 检验步骤3：显示「10,000」（有千位分隔符）。
TC_AILRS_009 | 版本用例/1.8.0/kaixuan/AI学习任务/功能测试/任务中心 > 学习结果弹窗 | 验证长路径文件在列表中中间截断显示 | P1 | **环境要求**：有失败文件，其中包含深层级长路径。 **开始路径**：学习结果弹窗中。 **测试数据**：失败文件路径如 /users/admin/文档/项目文件/子目录A/子目录B/子目录C/很长的文件名称.docx。 | 1. 观察失败文件列表中长路径的显示。 2. 检验步骤1：检查路径是否截断。 3. 鼠标悬浮在该路径上。 4. 检验步骤2：检查Tooltip完整路径。 | 检验步骤1：长路径中间部分使用省略号截断（如 /users/admin/.../很长的文件名称.docx），不溢出列表宽度。 检验步骤2：Tooltip显示完整路径，包含所有中间目录层级。
TC_AILRS_010 | 版本用例/1.8.0/kaixuan/AI学习任务/功能测试/任务中心 > 学习结果弹窗 | 验证失败文件列表区域可滚动且最大高度不超过220px | P1 | **环境要求**：有较多失败文件（>10个）。 **开始路径**：学习结果弹窗中。 **测试数据**：30个失败文件。 | 1. 打开学习结果弹窗。 2. 检验步骤1：使用DevTools检查失败文件列表容器的CSS max-height属性。 3. 尝试滚动失败文件列表。 4. 检验步骤2：检查滚动功能。 | 检验步骤1：失败文件列表容器的max-height为220px。 检验步骤2：列表区域可垂直滚动，滚动流畅，可看到全部30条失败文件。
TC_AILRS_011 | 版本用例/1.8.0/kaixuan/AI学习任务/功能测试/任务中心 > 学习结果弹窗 | 验证重试请求失败时显示错误提示且弹窗保持打开 | P2 | **环境要求**：有失败文件，通过DevTools模拟重试接口返回失败。 **开始路径**：学习结果弹窗中。 **测试数据**：有失败文件。 | 1. 通过DevTools拦截重试API使其返回500。 2. 点击「重试」按钮。 3. 检验步骤1：观察页面反馈。 4. 检验步骤2：观察弹窗状态。 | 检验步骤1：显示错误提示（如「重试失败」或网络错误提示）。 检验步骤2：弹窗不关闭，失败文件列表仍可见，用户可再次尝试。
TC_AILRS_012 | 版本用例/1.8.0/kaixuan/AI学习任务/功能测试/任务中心 > 学习结果弹窗 | 验证点击弹窗「关闭」按钮正确关闭弹窗 | P2 | **环境要求**：学习结果弹窗已打开。 **开始路径**：学习结果弹窗中。 **测试数据**：有失败文件。 | 1. 点击弹窗底部「关闭」按钮。 2. 检验步骤1：观察弹窗状态。 3. 检验步骤2：观察学习状态卡片。 | 检验步骤1：弹窗正常关闭，无残留遮罩层。 检验步骤2：学习状态卡片仍正常显示，未受影响。
TC_AILRS_013 | 版本用例/1.8.0/kaixuan/AI学习任务/功能测试/任务中心 > 学习结果弹窗 | 验证重试后再次查看学习结果时重试文件已从失败列表移除 | P2 | **环境要求**：ZettAI已开启，有失败文件。 **开始路径**：AI学习任务页面。 **测试数据**：有15个失败文件。 | 1. 打开学习结果弹窗，确认有15个失败文件。 2. 点击「重试」，等待弹窗关闭和状态刷新。 3. 等待重试文件处理完毕（剩余任务数归0）。 4. 再次点击「学习结果」按钮。 5. 检验步骤1：观察失败文件列表。 | 检验步骤1：已重试成功的文件从失败列表中移除，仅剩重试仍失败的文件（如有）。

## AI设置
用例编号 | 所属模块 | 用例名称 | 优先级 | 前置条件 | 步骤描述 | 预期结果
TC_AILSET_001 | 版本用例/1.8.0/kaixuan/AI学习任务/功能测试/AI设置 > ZettAI开关 | 验证管理员开启AI服务后显示成功提示并开始AI学习 | P0 | **环境要求**：ZettAI当前为关闭状态，有可用存储池。 **开始路径**：已登录管理员账号，进入【系统设置】->【AI设置】。 **测试数据**：无。 | 1. 点击ZettAI开关（当前为关闭状态）。 2. 检验步骤1：观察开关状态和提示。 3. 进入【任务中心】->【AI学习任务】。 4. 检验步骤2：观察学习状态。 | 检验步骤1：开关变为开启状态，显示「AI 已开启」成功提示。 检验步骤2：学习状态卡片显示「初始化中」或「学习中」，AI学习开始工作。
TC_AILSET_002 | 版本用例/1.8.0/kaixuan/AI学习任务/功能测试/AI设置 > ZettAI开关 | 验证管理员关闭AI服务时弹出二次确认，确认后AI停止 | P0 | **环境要求**：ZettAI当前为开启状态。 **开始路径**：已登录管理员账号，进入【AI设置】。 **测试数据**：无。 | 1. 点击ZettAI开关（当前为开启状态）。 2. 检验步骤1：观察弹窗。 3. 点击弹窗中的「确认关闭」。 4. 检验步骤2：观察开关状态和提示。 5. 进入【任务中心】->【AI学习任务】。 6. 检验步骤3：观察学习状态。 | 检验步骤1：弹出确认弹窗，文案包含「关闭 ZettAI 后，NAS 上的所有用户将无法使用 AI 功能。确认关闭？」。 检验步骤2：开关变为关闭状态，显示「AI 已关闭」提示。 检验步骤3：学习状态显示「已关闭」。
TC_AILSET_003 | 版本用例/1.8.0/kaixuan/AI学习任务/功能测试/AI设置 > ZettAI开关 | 验证关闭AI的二次确认弹窗中点击取消不执行关闭 | P1 | **环境要求**：ZettAI当前为开启状态。 **开始路径**：【AI设置】页面。 **测试数据**：无。 | 1. 点击ZettAI开关。 2. 在确认弹窗中点击「取消」。 3. 检验步骤1：观察开关状态。 | 检验步骤1：开关保持开启状态，AI服务继续运行，弹窗关闭。
TC_AILSET_004 | 版本用例/1.8.0/kaixuan/AI学习任务/功能测试/AI设置 > ZettAI开关 | 验证AI设置变更API失败时开关自动回退到变更前状态 | P1 | **环境要求**：ZettAI为关闭状态，通过DevTools模拟API失败。 **开始路径**：【AI设置】页面。 **测试数据**：无。 | 1. 通过DevTools拦截AI设置变更API使其返回500。 2. 点击ZettAI开关尝试开启。 3. 检验步骤1：观察开关初始反应。 4. 检验步骤2：等待API响应后观察开关状态。 | 检验步骤1：乐观更新，开关先变为开启状态。 检验步骤2：API失败后开关自动回退为关闭状态，显示错误提示。
TC_AILSET_005 | 版本用例/1.8.0/kaixuan/AI学习任务/功能测试/AI设置 > ZettAI开关 | 验证无可用存储池时AI开关禁用并显示提示 | P1 | **环境要求**：NAS系统无任何可用存储池。 **开始路径**：已登录管理员，进入【AI设置】。 **测试数据**：无存储池。 | 1. 观察ZettAI开关状态。 2. 检验步骤1：检查开关是否可交互。 3. 鼠标悬浮在开关上。 4. 检验步骤2：检查Tooltip提示。 | 检验步骤1：开关处于禁用状态（灰色），不可点击。 检验步骤2：显示Tooltip提示「无可用存储池，暂时无法启用」。
TC_AILSET_006 | 版本用例/1.8.0/kaixuan/AI学习任务/功能测试/AI设置 > ZettAI开关 | 验证数据库异常时显示红色警告和修复入口 | P1 | **环境要求**：AI数据库出现异常。 **开始路径**：【AI设置】页面。 **测试数据**：后端返回数据库异常标记。 | 1. 进入AI设置页面。 2. 检验步骤1：观察开关区域下方提示。 3. 点击「点击立即修复」链接。 4. 检验步骤2：观察弹窗。 | 检验步骤1：开关区域下方显示红色警告「AI 数据库错误，点击立即修复」。 检验步骤2：弹出重启NAS建议弹窗。
TC_AILSET_007 | 版本用例/1.8.0/kaixuan/AI学习任务/功能测试/AI设置 > ZettAI开关 | 验证内存不足（错误码17508）时弹出内存不足提示和重启按钮 | P1 | **环境要求**：系统内存不足，AI设置变更返回错误码17508。 **开始路径**：【AI设置】页面。 **测试数据**：无。 | 1. 点击ZettAI开关尝试开启。 2. 检验步骤1：观察弹窗内容。 3. 检验步骤2：检查弹窗中的操作按钮。 | 检验步骤1：弹出提示弹窗，内容为「内存或系统资源不足」。 检验步骤2：弹窗中提供「重启 NAS」按钮。
TC_AILSET_008 | 版本用例/1.8.0/kaixuan/AI学习任务/功能测试/AI设置 > ZettAI开关 | 验证ZettAI开关展示正确的说明文字 | P1 | **环境要求**：NAS系统正常。 **开始路径**：已登录管理员，进入【AI设置】页面。 **测试数据**：无。 | 1. 观察ZettAI开关区域。 2. 检验步骤1：检查开关标题和说明文字。 | 检验步骤1：开关标题为「ZettAI」，附说明文字「开启 ZettAI，将自动学习文件与使用 AI 相关功能。」。
TC_AILSET_009 | 版本用例/1.8.0/kaixuan/AI学习任务/功能测试/AI设置 > 学习时段 | 验证开启学习时段并设置时间后立即生效 | P1 | **环境要求**：ZettAI已开启，学习时段开关当前为关闭。 **开始路径**：【AI设置】页面。 **测试数据**：无。 | 1. 开启「学习时段」开关。 2. 检验步骤1：观察时间选择器是否出现。 3. 设置学习时段为 22:00 ~ 08:00。 4. 检验步骤2：观察设置反馈。 | 检验步骤1：出现「指定学习时段」时间选择器（开始时间 -- 结束时间），格式为HH:mm。 检验步骤2：显示「设置成功」提示，学习时段立即生效。
TC_AILSET_010 | 版本用例/1.8.0/kaixuan/AI学习任务/功能测试/AI设置 > 学习时段 | 验证开始时间与结束时间相同时拒绝设置并回退 | P1 | **环境要求**：ZettAI已开启，学习时段开关已开启。 **开始路径**：【AI设置】页面。 **测试数据**：无。 | 1. 将开始时间和结束时间都设置为 10:00。 2. 检验步骤1：观察提示和时间值。 | 检验步骤1：显示「设置的时间相同，请重新设置」提示，时间值回退到修改前的值。
TC_AILSET_011 | 版本用例/1.8.0/kaixuan/AI学习任务/功能测试/AI设置 > 学习时段 | 验证跨日时段设置（结束时间小于开始时间）允许保存 | P1 | **环境要求**：ZettAI已开启，学习时段开关已开启。 **开始路径**：【AI设置】页面。 **测试数据**：无。 | 1. 设置学习时段开始时间为 22:00，结束时间为 06:00。 2. 检验步骤1：观察保存结果。 3. 刷新页面。 4. 检验步骤2：检查时间是否持久化。 | 检验步骤1：显示「设置成功」提示，不报错（跨日时段合法）。 检验步骤2：刷新后学习时段仍为 22:00 ~ 06:00。
TC_AILSET_012 | 版本用例/1.8.0/kaixuan/AI学习任务/功能测试/AI设置 > 学习时段 | 验证AI未开启时学习时段开关不可见 | P1 | **环境要求**：ZettAI当前为关闭状态。 **开始路径**：【AI设置】页面。 **测试数据**：无。 | 1. 观察AI设置页面。 2. 检验步骤1：检查「学习时段」开关是否可见。 | 检验步骤1：「学习时段」开关及相关配置区域不显示（仅在AI已开启时可见）。
TC_AILSET_013 | 版本用例/1.8.0/kaixuan/AI学习任务/功能测试/AI设置 > 学习时段 | 验证数据库异常或无存储池时学习时段开关禁用 | P1 | **环境要求**：AI数据库异常或无可用存储池。 **开始路径**：【AI设置】页面。 **测试数据**：无。 | 1. 观察学习时段开关。 2. 检验步骤1：检查开关状态。 | 检验步骤1：学习时段开关处于禁用状态，不可操作。
TC_AILSET_014 | 版本用例/1.8.0/kaixuan/AI学习任务/功能测试/AI设置 > 模型升级 | 验证有待应用的模型升级时显示提示并可点击应用 | P1 | **环境要求**：后端检测到有新的AI模型待应用。 **开始路径**：【AI设置】页面。 **测试数据**：无。 | 1. 进入AI设置页面。 2. 检验步骤1：观察模型升级提示。 3. 点击「立即应用 >」链接。 4. 检验步骤2：观察弹窗。 | 检验步骤1：显示「AI 模型已准备就绪」和「立即应用 >」链接。 检验步骤2：弹出模型升级对话框，升级完成后自动刷新AI状态。
TC_AILSET_015 | 版本用例/1.8.0/kaixuan/AI学习任务/功能测试/AI设置 > 学习时段 | 验证关闭学习时段后取消时段限制恢复全天候学习 | P1 | **环境要求**：ZettAI已开启，学习时段开关已开启（如22:00~08:00），当前不在学习时段内。 **开始路径**：【AI设置】页面。 **测试数据**：有待学习文件。 | 1. 确认当前任务中心AI学习状态为「暂停」（非学习时段）。 2. 关闭「学习时段」开关。 3. 检验步骤1：观察设置反馈。 4. 进入AI学习任务页面。 5. 检验步骤2：观察学习状态。 | 检验步骤1：「设置成功」提示，时间选择器消失。 检验步骤2：学习状态从「暂停」变为「学习中」，AI开始全天候学习不受时段限制。
TC_AILSET_016 | 版本用例/1.8.0/kaixuan/AI学习任务/功能测试/AI设置 > 学习时段 | 验证学习时段关闭再开启后之前的时间配置保留 | P1 | **环境要求**：ZettAI已开启，学习时段已配置为22:00~06:00。 **开始路径**：【AI设置】页面。 **测试数据**：无。 | 1. 关闭「学习时段」开关，确认时间选择器消失。 2. 重新开启「学习时段」开关。 3. 检验步骤1：观察时间选择器中的时间值。 | 检验步骤1：时间选择器显示之前配置的 22:00 ~ 06:00，无需重新设置。
TC_AILSET_017 | 版本用例/1.8.0/kaixuan/AI学习任务/功能测试/AI设置 > ZettAI开关 | 验证乐观更新后轮询确认超时（3次均未同步）时的处理 | P1 | **环境要求**：ZettAI为关闭状态，通过DevTools模拟轮询确认接口持续返回旧状态。 **开始路径**：【AI设置】页面。 **测试数据**：无。 | 1. 通过DevTools拦截轮询确认接口，使其持续返回「AI关闭」状态。 2. 点击ZettAI开关开启。 3. 检验步骤1：观察开关初始状态（乐观更新）。 4. 等待轮询完成（3次 x 2秒 = 约6秒）。 5. 检验步骤2：观察最终开关状态。 | 检验步骤1：开关先乐观更新为开启状态。 检验步骤2：3次轮询均未确认状态同步后，开关回退为关闭状态或显示错误提示。
TC_AILSET_018 | 版本用例/1.8.0/kaixuan/AI学习任务/功能测试/AI设置 > ZettAI开关 | 验证关闭AI请求超时（60秒）时的处理 | P2 | **环境要求**：ZettAI为开启状态，通过DevTools模拟关闭API响应延迟超过60秒。 **开始路径**：【AI设置】页面。 **测试数据**：无。 | 1. 通过DevTools将关闭API响应延迟设为70秒。 2. 点击ZettAI开关关闭，确认二次弹窗。 3. 检验步骤1：等待60秒后观察开关状态和提示。 | 检验步骤1：超时后开关回退为开启状态，显示超时或网络错误提示，AI服务状态不受影响。
TC_AILSET_019 | 版本用例/1.8.0/kaixuan/AI学习任务/功能测试/AI设置 > 移动端 | 验证移动端AI设置页面内嵌学习状态组件信息展示 | P2 | **环境要求**：移动端浏览器，ZettAI已开启。 **开始路径**：移动端登录管理员，进入【AI设置】页面。 **测试数据**：有待学习文件。 | 1. 在移动端AI设置页面观察学习状态组件。 2. 检验步骤1：检查状态信息是否完整。 3. 检验步骤2：检查状态徽章颜色和文案是否与PC端一致。 | 检验步骤1：显示当前学习状态（学习中/暂停/已关闭/错误）、剩余任务数。 检验步骤2：状态徽章颜色和文案与PC端一致。
TC_AILSET_020 | 版本用例/1.8.0/kaixuan/AI学习任务/功能测试/AI设置 > 移动端 | 验证移动端AI设置页面不显示「查看设置」跳转按钮 | P2 | **环境要求**：移动端浏览器，ZettAI已关闭或暂停（非学习时段）。 **开始路径**：移动端登录管理员，进入【AI设置】页面。 **测试数据**：无。 | 1. 在移动端AI设置页面观察学习状态组件。 2. 检验步骤1：检查是否显示「查看设置」跳转按钮。 | 检验步骤1：移动端不显示「查看设置」跳转按钮（因为当前已在AI设置页面内）。
TC_AILSET_021 | 版本用例/1.8.0/kaixuan/AI学习任务/功能测试/AI设置 > ZettAI开关 | 验证AI开关操作期间显示loading状态且禁止重复操作 | P1 | **环境要求**：ZettAI为关闭状态。 **开始路径**：【AI设置】->【AI服务】页面。 **测试数据**：无。 | 1. 点击ZettAI开关开启。 2. 检验步骤1：在API响应前观察开关状态。 3. 在loading期间再次点击开关。 4. 检验步骤2：观察是否允许操作。 5. 等待API响应完成。 6. 检验步骤3：观察最终状态。 | 检验步骤1：开关显示loading状态（旋转指示器或置灰）。 检验步骤2：loading期间开关不可再次点击，防止重复提交。 检验步骤3：API响应后loading消失，开关变为开启状态。
TC_AILSET_022 | 版本用例/1.8.0/kaixuan/AI学习任务/功能测试/AI设置 > ZettAI开关 | 验证关闭确认弹窗文案符合SDD规范（标题、正文、按钮） | P1 | **环境要求**：ZettAI为开启状态。 **开始路径**：【AI设置】->【AI服务】页面。 **测试数据**：无。 | 1. 点击ZettAI开关关闭。 2. 检验步骤1：检查弹窗标题。 3. 检验步骤2：检查弹窗正文内容。 4. 检验步骤3：检查弹窗按钮。 | 检验步骤1：弹窗标题为「确认关闭 ZettAI？」。 检验步骤2：正文为「关闭后，AI 搜索、知识问答、聊天等所有 AI 功能将暂停使用。已学习的内容将被保留，重新开启后可继续使用。」。 检验步骤3：主按钮为「确认关闭」（危险色/红色），次按钮为「取消」。
TC_AILSET_023 | 版本用例/1.8.0/kaixuan/AI学习任务/功能测试/AI设置 > ZettAI开关 | 验证关闭AI后搜索、快捷方式、知识问答、聊天4个模式均进入禁用状态 | P1 | **环境要求**：ZettAI当前为开启状态，各AI功能正常可用。 **开始路径**：【AI设置】->【AI服务】页面。 **测试数据**：无。 | 1. 确认4个AI模式（搜索、快捷方式、知识问答、聊天）当前可用。 2. 关闭ZettAI（确认弹窗）。 3. 检验步骤1：检查AI搜索功能入口。 4. 检验步骤2：检查AI快捷方式功能入口。 5. 检验步骤3：检查AI知识问答功能入口。 6. 检验步骤4：检查AI聊天功能入口/页面。 | 检验步骤1：AI搜索入口进入禁用状态（灰显或不可点击）。 检验步骤2：AI快捷方式入口进入禁用状态。 检验步骤3：AI知识问答入口进入禁用状态。 检验步骤4：AI聊天功能显示关闭态页面（ChatAIClose组件）。
TC_AILSET_024 | 版本用例/1.8.0/kaixuan/AI学习任务/功能测试/AI设置 > ZettAI开关 | 验证重新开启AI后已学内容恢复展示且无需重新学习 | P1 | **环境要求**：ZettAI已关闭（之前AI已完成部分文件学习）。 **开始路径**：【AI设置】->【AI服务】页面。 **测试数据**：关闭前AI已成功学习1000个文件。 | 1. 确认AI当前为关闭状态。 2. 开启ZettAI（无需二次确认）。 3. 检验步骤1：观察开启流程。 4. 检验步骤2：检查学习状态卡片。 5. 使用AI搜索功能搜索之前已学文件。 6. 检验步骤3：检查搜索结果。 | 检验步骤1：直接调用API开启，无确认弹窗。 检验步骤2：学习状态不是「初始化中」重新从头学习，而是恢复已有索引。 检验步骤3：之前已学习的文件可以被搜索到，已学内容恢复展示无需重新学习。
TC_AILSET_025 | 版本用例/1.8.0/kaixuan/AI学习任务/功能测试/AI设置 > ZettAI开关 | 验证关闭AI后聊天模式入口显示ChatAIClose专属关闭态页面 | P2 | **环境要求**：ZettAI已关闭。 **开始路径**：NAS主界面。 **测试数据**：无。 | 1. 进入AI聊天功能入口。 2. 检验步骤1：观察页面展示内容。 3. 检验步骤2：检查是否有引导操作。 | 检验步骤1：显示ChatAIClose状态页面，明确提示AI功能已关闭。 检验步骤2：提供引导信息或跳转链接，引导管理员前往AI设置开启。
TC_AILSET_026 | 版本用例/1.8.0/kaixuan/AI学习任务/功能测试/AI设置 > ZettAI开关 | 验证AI开关切换API响应超过5秒时loading持续且最终超时处理 | P2 | **环境要求**：ZettAI为关闭状态，通过DevTools模拟API延迟8秒。 **开始路径**：【AI设置】->【AI服务】页面。 **测试数据**：无。 | 1. 通过DevTools将AI开关API延迟设为8秒。 2. 点击ZettAI开关开启。 3. 检验步骤1：在等待期间（前5秒）观察开关状态。 4. 等待超过5秒后观察。 5. 检验步骤2：观察超时后的处理。 | 检验步骤1：开关保持loading状态，不可重复操作（NFR-01要求≤5s）。 检验步骤2：超时后开关回滚至关闭状态，显示超时或错误提示。
TC_AILSET_027 | 版本用例/1.8.0/kaixuan/AI学习任务/功能测试/AI设置 > 学习范围 | 验证多Tab同时操作学习范围时以最后一次保存为准 | P2 | **环境要求**：ZettAI已开启。 **开始路径**：同一浏览器打开两个Tab进入AI设置页面。 **测试数据**：无。 | 1. Tab1：切换为「排除指定文件夹」，添加 /This_NAS/Young/Photos。 2. Tab2：切换为「仅学指定文件夹」，添加 /This_NAS/Admin/Documents。 3. Tab1先保存。 4. Tab2后保存。 5. 刷新Tab1页面。 6. 检验步骤1：检查Tab1显示的学习范围配置。 | 检验步骤1：Tab1刷新后显示Tab2保存的配置（「仅学指定文件夹」+ /This_NAS/Admin/Documents），最后一次保存操作为准（NFR-02要求）。
TC_AILSET_028 | 版本用例/1.8.0/kaixuan/AI学习任务/功能测试/AI设置 > 学习范围 | 验证学习范围变更不影响文件的存储和访问权限 | P2 | **环境要求**：ZettAI已开启，有共享文件夹。 **开始路径**：【AI设置】->【AI服务】页面。 **测试数据**：共享文件夹 /This_NAS/Young/Photos 中有文件。 | 1. 确认用户可正常访问 /This_NAS/Young/Photos 中的文件。 2. 切换为「排除指定文件夹」，排除 /This_NAS/Young/Photos，保存。 3. 检验步骤1：通过文件管理器访问 /This_NAS/Young/Photos。 4. 检验步骤2：尝试对该文件夹中的文件进行读写操作。 | 检验步骤1：文件夹仍可正常访问，文件列表完整可见。 检验步骤2：文件读写操作正常，学习范围排除仅控制AI是否学习该内容，不影响文件存储和访问权限（NFR-03要求）。

## 权限验证
用例编号 | 所属模块 | 用例名称 | 优先级 | 前置条件 | 步骤描述 | 预期结果
TC_AILPERM_001 | 版本用例/1.8.0/kaixuan/AI学习任务/功能测试/权限验证 | 验证普通用户可正常查看AI学习状态 | P1 | **环境要求**：ZettAI已开启，有待学习文件。 **开始路径**：已登录**普通用户**账号，进入【任务中心】。 **测试数据**：无。 | 1. 使用普通用户进入【任务中心】->【AI学习任务】。 2. 检验步骤1：检查学习状态卡片是否正常显示。 3. 检验步骤2：检查状态徽章、剩余任务数等信息。 | 检验步骤1：学习状态卡片正常加载，不报权限错误。 检验步骤2：状态徽章、剩余任务数、提示文案均正常显示，与管理员看到的信息一致。
TC_AILPERM_002 | 版本用例/1.8.0/kaixuan/AI学习任务/功能测试/权限验证 | 验证普通用户可查看学习结果并执行重试 | P1 | **环境要求**：ZettAI已开启，有失败文件，剩余任务为0。 **开始路径**：已登录**普通用户**，进入AI学习任务页面。 **测试数据**：有失败文件。 | 1. 点击「学习结果」按钮。 2. 检验步骤1：检查弹窗是否正常打开。 3. 点击「重试」按钮。 4. 检验步骤2：检查重试是否成功执行。 | 检验步骤1：弹窗正常打开，显示成功/失败统计和失败文件列表。 检验步骤2：重试成功执行，显示成功提示，弹窗关闭。
TC_AILPERM_003 | 版本用例/1.8.0/kaixuan/AI学习任务/功能测试/权限验证 | 验证普通用户无法操作AI设置（开关和学习时段） | P1 | **环境要求**：NAS系统正常，ZettAI已开启。 **开始路径**：已登录**普通用户**账号。 **测试数据**：无。 | 1. 尝试进入【系统设置】->【AI设置】页面。 2. 检验步骤1：检查是否有权限进入AI设置。 3. 检验步骤2：检查ZettAI开关和学习时段配置是否可操作。 | 检验步骤1：普通用户无法进入AI设置页面，或进入后操作控件不可用。 检验步骤2：无法切换ZettAI开关，无法修改学习时段配置。
TC_AILPERM_004 | 版本用例/1.8.0/kaixuan/AI学习任务/功能测试/权限验证 | 验证普通用户在错误状态下无法执行「重启NAS」操作 | P1 | **环境要求**：AI服务处于错误状态。 **开始路径**：已登录**普通用户**，进入AI学习任务页面。 **测试数据**：无。 | 1. 进入AI学习任务页面，确认显示「错误」状态。 2. 检验步骤1：检查「重启 NAS」按钮是否存在或可操作。 | 检验步骤1：普通用户不显示「重启 NAS」按钮，或按钮存在但点击后被拒绝（仅管理员可操作）。

## 学习范围
用例编号 | 所属模块 | 用例名称 | 优先级 | 前置条件 | 步骤描述 | 预期结果
TC_AILSCOPE_001 | 版本用例/1.8.0/kaixuan/AI学习任务/功能测试/AI设置 > 学习范围 | 验证排除指定文件夹端到端流程：切换模式、添加路径、保存并生效 | P0 | **环境要求**：ZettAI已开启，有多个共享文件夹。 **开始路径**：已登录管理员账号，进入【AI设置】->【AI服务】页面。 **测试数据**：共享文件夹路径 /This_NAS/Young/Photos。 | 1. 确认「学习范围」区域当前为「学习所有文件」。 2. 点击下拉框切换为「排除指定文件夹」。 3. 检验步骤1：观察切换后界面。 4. 点击「+添加」按钮，选择 /This_NAS/Young/Photos 文件夹。 5. 检验步骤2：观察路径列表。 6. 检验步骤3：观察底部提示栏。 7. 点击「保存」按钮。 8. 检验步骤4：观察保存反馈。 | 检验步骤1：显示空表格，提示「暂未添加」和「+添加」按钮。 检验步骤2：列表新增一行，显示文件夹图标 + /This_NAS/Young/Photos + 删除图标。 检验步骤3：底部出现提示栏「修改学习范围后，需要点击保存后生效」和紫色「保存」按钮。 检验步骤4：显示保存成功提示，提示栏消失，排除路径配置已持久化。
TC_AILSCOPE_002 | 版本用例/1.8.0/kaixuan/AI学习任务/功能测试/AI设置 > 学习范围 | 验证学习范围默认为「学习所有文件」且不显示排除路径表格 | P1 | **环境要求**：ZettAI已开启，从未配置过学习范围（或已重置）。 **开始路径**：已登录管理员，进入【AI设置】->【AI服务】。 **测试数据**：无。 | 1. 观察「学习范围」区域。 2. 检验步骤1：检查下拉框默认值。 3. 检验步骤2：检查下方是否显示排除路径表格。 | 检验步骤1：下拉框默认显示「学习所有文件」。 检验步骤2：不显示排除路径表格、不显示「+添加」按钮和提示文案。
TC_AILSCOPE_003 | 版本用例/1.8.0/kaixuan/AI学习任务/功能测试/AI设置 > 学习范围 | 验证切换为「排除指定文件夹」时显示空状态界面 | P1 | **环境要求**：ZettAI已开启，当前为「学习所有文件」模式。 **开始路径**：【AI设置】->【AI服务】页面。 **测试数据**：无。 | 1. 点击学习范围下拉框，选择「排除指定文件夹」。 2. 检验步骤1：观察表格区域。 3. 检验步骤2：观察提示文案。 4. 检验步骤3：观察操作按钮。 | 检验步骤1：显示空表格，表格内文字「暂未添加」。 检验步骤2：表格下方显示提示文案（如排除文件夹的说明）。 检验步骤3：显示「+添加」按钮，可点击。
TC_AILSCOPE_004 | 版本用例/1.8.0/kaixuan/AI学习任务/功能测试/AI设置 > 学习范围 | 验证点击「+添加」按钮可选择文件夹并正确添加到排除路径列表 | P1 | **环境要求**：ZettAI已开启，已切换为「排除指定文件夹」模式。 **开始路径**：【AI设置】->【AI服务】页面。 **测试数据**：共享文件夹 /This_NAS/Admin/Documents 和 /This_NAS/Young/Photos。 | 1. 点击「+添加」按钮。 2. 检验步骤1：观察弹出的文件夹选择器。 3. 选择 /This_NAS/Admin/Documents，确认。 4. 检验步骤2：观察路径列表。 5. 再次点击「+添加」，选择 /This_NAS/Young/Photos。 6. 检验步骤3：观察路径列表。 | 检验步骤1：弹出文件夹选择器/浏览器，可浏览NAS共享文件夹。 检验步骤2：列表新增一行：文件夹图标 + /This_NAS/Admin/Documents + 删除图标。 检验步骤3：列表显示两行路径，排列整齐，每行均有文件夹图标和删除图标。
TC_AILSCOPE_005 | 版本用例/1.8.0/kaixuan/AI学习任务/功能测试/AI设置 > 学习范围 | 验证点击删除图标可移除排除路径 | P1 | **环境要求**：ZettAI已开启，「排除指定文件夹」模式下已添加2条路径。 **开始路径**：【AI设置】->【AI服务】页面。 **测试数据**：已排除 /This_NAS/Admin/Documents 和 /This_NAS/Young/Photos。 | 1. 点击第一条路径（/This_NAS/Admin/Documents）右侧的删除图标。 2. 检验步骤1：观察路径列表变化。 3. 检验步骤2：观察底部提示栏。 | 检验步骤1：该路径从列表中移除，仅剩 /This_NAS/Young/Photos。 检验步骤2：底部出现「修改学习范围后，需要点击保存后生效」提示栏和「保存」按钮。
TC_AILSCOPE_006 | 版本用例/1.8.0/kaixuan/AI学习任务/功能测试/AI设置 > 学习范围 | 验证修改学习范围后底部显示保存提示栏和紫色保存按钮 | P1 | **环境要求**：ZettAI已开启。 **开始路径**：【AI设置】->【AI服务】页面，当前为「学习所有文件」。 **测试数据**：无。 | 1. 切换下拉框为「排除指定文件夹」。 2. 检验步骤1：观察底部提示栏。 3. 检验步骤2：检查提示栏文案和保存按钮样式。 4. 点击「保存」按钮。 5. 检验步骤3：观察保存后提示栏状态。 | 检验步骤1：底部出现高亮提示栏。 检验步骤2：提示文案为「修改学习范围后，需要点击保存后生效」，右侧为紫色「保存」按钮。 检验步骤3：保存成功后提示栏消失，配置已生效。
TC_AILSCOPE_007 | 版本用例/1.8.0/kaixuan/AI学习任务/功能测试/AI设置 > 学习范围 | 验证从「排除指定文件夹」切回「学习所有文件」后保存生效 | P1 | **环境要求**：ZettAI已开启，当前已配置排除路径。 **开始路径**：【AI设置】->【AI服务】页面。 **测试数据**：已排除 /This_NAS/Young/Photos。 | 1. 点击学习范围下拉框，切换为「学习所有文件」。 2. 检验步骤1：观察排除路径表格。 3. 检验步骤2：观察底部提示栏。 4. 点击「保存」按钮。 5. 刷新页面。 6. 检验步骤3：检查学习范围配置。 | 检验步骤1：排除路径表格隐藏（不显示）。 检验步骤2：底部出现保存提示栏。 检验步骤3：刷新后下拉框为「学习所有文件」，AI将学习全部文件。
TC_AILSCOPE_008 | 版本用例/1.8.0/kaixuan/AI学习任务/功能测试/AI设置 > 学习范围 | 验证AI未开启时学习范围区域不可见或不可编辑 | P1 | **环境要求**：ZettAI当前为关闭状态。 **开始路径**：已登录管理员，进入【AI设置】->【AI服务】。 **测试数据**：无。 | 1. 观察AI设置页面。 2. 检验步骤1：检查「学习范围」区域是否可见/可操作。 | 检验步骤1：「学习范围」区域不显示（仅在AI已开启时可见），或控件处于禁用状态不可操作。
TC_AILSCOPE_009 | 版本用例/1.8.0/kaixuan/AI学习任务/功能测试/AI设置 > 学习范围 | 验证添加已存在的重复路径时进行去重或提示 | P2 | **环境要求**：ZettAI已开启，「排除指定文件夹」模式下已添加 /This_NAS/Young/Photos。 **开始路径**：【AI设置】->【AI服务】页面。 **测试数据**：已排除 /This_NAS/Young/Photos。 | 1. 点击「+添加」按钮。 2. 再次选择 /This_NAS/Young/Photos。 3. 检验步骤1：观察添加结果。 | 检验步骤1：系统拒绝添加重复路径并提示「该文件夹已添加」，或自动去重（列表中不出现重复项）。
TC_AILSCOPE_010 | 版本用例/1.8.0/kaixuan/AI学习任务/功能测试/AI设置 > 学习范围 | 验证修改学习范围后未保存直接离开时的提示处理 | P2 | **环境要求**：ZettAI已开启，已修改学习范围配置但未点击保存。 **开始路径**：【AI设置】->【AI服务】页面，底部保存提示栏已显示。 **测试数据**：无。 | 1. 修改学习范围配置（如添加排除路径），不点击保存。 2. 尝试离开AI设置页面（如点击其他菜单）。 3. 检验步骤1：观察是否弹出未保存提示。 | 检验步骤1：弹出「有未保存的修改」确认对话框，用户可选择保存/放弃修改，或直接放弃未保存的修改。
TC_AILSCOPE_011 | 版本用例/1.8.0/kaixuan/AI学习任务/功能测试/AI设置 > 学习范围 | 验证排除路径列表每行UI样式符合视觉稿 | P2 | **环境要求**：ZettAI已开启，「排除指定文件夹」模式下已添加多条路径。 **开始路径**：【AI设置】->【AI服务】页面。 **测试数据**：已排除3个文件夹路径。 | 1. 观察排除路径列表中的每行条目。 2. 检验步骤1：检查行左侧图标。 3. 检验步骤2：检查路径文本格式。 4. 检验步骤3：检查行右侧操作区域。 | 检验步骤1：每行左侧显示文件夹图标。 检验步骤2：路径以NAS路径格式显示（如 /This_NAS/Young/Photos），文本不溢出。 检验步骤3：每行右侧显示删除图标（×），鼠标悬浮可高亮。
TC_AILSCOPE_012 | 版本用例/1.8.0/kaixuan/AI学习任务/功能测试/AI设置 > 学习范围 | 验证「仅学指定文件夹」端到端流程：切换模式、添加文件夹、保存并生效 | P0 | **环境要求**：ZettAI已开启，有多个共享文件夹。 **开始路径**：已登录管理员，进入【AI设置】->【AI服务】页面。 **测试数据**：共享文件夹路径 /This_NAS/Admin/Documents。 | 1. 点击学习范围下拉框，选择「仅学指定文件夹」。 2. 检验步骤1：观察切换后界面。 3. 点击「+添加」按钮，选择 /This_NAS/Admin/Documents。 4. 检验步骤2：观察文件夹列表。 5. 点击「保存」按钮。 6. 检验步骤3：观察保存反馈。 7. 刷新页面。 8. 检验步骤4：检查配置是否持久化。 | 检验步骤1：显示空文件夹列表，提示「暂未添加」和「+添加」按钮。 检验步骤2：列表新增一行 /This_NAS/Admin/Documents，带文件夹图标和删除图标。 检验步骤3：保存成功Toast提示，AI仅学习指定文件夹内容。 检验步骤4：刷新后下拉框为「仅学指定文件夹」，列表仍显示 /This_NAS/Admin/Documents。
TC_AILSCOPE_013 | 版本用例/1.8.0/kaixuan/AI学习任务/功能测试/AI设置 > 学习范围 | 验证「仅学指定文件夹」模式下空列表阻止保存并提示 | P1 | **环境要求**：ZettAI已开启。 **开始路径**：【AI设置】->【AI服务】页面。 **测试数据**：无。 | 1. 切换学习范围为「仅学指定文件夹」。 2. 不添加任何文件夹，直接点击「保存」按钮。 3. 检验步骤1：观察保存结果。 4. 检验步骤2：观察界面状态。 | 检验步骤1：保存被阻止，显示提示「请至少添加一个文件夹」。 检验步骤2：界面保持当前状态不变，用户可继续添加文件夹后重新保存。
TC_AILSCOPE_014 | 版本用例/1.8.0/kaixuan/AI学习任务/功能测试/AI设置 > 学习范围 | 验证未保存时切换模式各模式的文件夹列表在内存中静默保留 | P1 | **环境要求**：ZettAI已开启。 **开始路径**：【AI设置】->【AI服务】页面，当前为「学习所有文件」。 **测试数据**：无。 | 1. 切换为「排除指定文件夹」，添加 /This_NAS/Young/Photos。 2. 不点击保存，切换为「仅学指定文件夹」。 3. 添加 /This_NAS/Admin/Documents。 4. 不点击保存，切换回「排除指定文件夹」。 5. 检验步骤1：观察排除模式的文件夹列表。 6. 切换为「仅学指定文件夹」。 7. 检验步骤2：观察仅学模式的文件夹列表。 | 检验步骤1：排除列表仍显示 /This_NAS/Young/Photos，未丢失。 检验步骤2：仅学列表仍显示 /This_NAS/Admin/Documents，未丢失。
TC_AILSCOPE_015 | 版本用例/1.8.0/kaixuan/AI学习任务/功能测试/AI设置 > 学习范围 | 验证保存后非选中模式的规则列表被清空 | P1 | **环境要求**：ZettAI已开启。 **开始路径**：【AI设置】->【AI服务】页面。 **测试数据**：无。 | 1. 切换为「排除指定文件夹」，添加 /This_NAS/Young/Photos。 2. 切换为「仅学指定文件夹」，添加 /This_NAS/Admin/Documents。 3. 确认当前模式为「仅学指定文件夹」，点击「保存」。 4. 检验步骤1：观察保存结果。 5. 刷新页面，切换到「排除指定文件夹」模式。 6. 检验步骤2：观察排除模式的列表。 | 检验步骤1：保存成功，当前「仅学」列表保留 /This_NAS/Admin/Documents。 检验步骤2：排除模式列表为空（保存时已清空非选中模式规则）。
TC_AILSCOPE_016 | 版本用例/1.8.0/kaixuan/AI学习任务/功能测试/AI设置 > 学习范围 | 验证学习范围保存API失败时显示错误Toast且界面状态不变 | P1 | **环境要求**：ZettAI已开启，通过DevTools模拟保存API返回500。 **开始路径**：【AI设置】->【AI服务】页面。 **测试数据**：已配置排除路径。 | 1. 切换为「排除指定文件夹」，添加一个文件夹路径。 2. 通过DevTools拦截保存API使其返回500。 3. 点击「保存」按钮。 4. 检验步骤1：观察页面提示。 5. 检验步骤2：观察界面中的文件夹列表和模式选择。 6. 取消拦截后重新点击「保存」。 7. 检验步骤3：观察重新保存结果。 | 检验步骤1：显示错误Toast提示（如「保存失败」或网络错误提示）。 检验步骤2：界面状态不变，文件夹列表和模式选择保持用户修改后的状态，用户可重试。 检验步骤3：取消拦截后保存成功，Toast成功提示。
TC_AILSCOPE_017 | 版本用例/1.8.0/kaixuan/AI学习任务/功能测试/AI设置 > 学习范围 | 验证文件夹选择器展示团队空间和个人空间目录树并支持单选确认 | P1 | **环境要求**：ZettAI已开启，NAS中有团队空间和个人空间。 **开始路径**：【AI设置】->【AI服务】页面，已切换为「排除指定文件夹」模式。 **测试数据**：团队空间有共享文件夹，个人空间有用户目录。 | 1. 点击「+添加」按钮。 2. 检验步骤1：观察文件夹选择器弹窗。 3. 展开目录树，浏览不同层级。 4. 检验步骤2：检查目录展开/折叠功能。 5. 选择一个文件夹，点击「确认」。 6. 检验步骤3：检查选中文件夹。 7. 重新打开选择器，点击「取消」。 8. 检验步骤4：检查取消行为。 | 检验步骤1：弹出文件夹选择器，显示团队空间和个人空间根目录。 检验步骤2：目录树可展开/折叠，子目录正常加载。 检验步骤3：选择器关闭，选中的文件夹添加到排除列表中（单选模式）。 检验步骤4：选择器关闭，排除列表无变化。
TC_AILSCOPE_018 | 版本用例/1.8.0/kaixuan/AI学习任务/功能测试/AI设置 > 学习范围 | 验证「排除指定文件夹」模式空列表允许保存（等同全部学习） | P1 | **环境要求**：ZettAI已开启。 **开始路径**：【AI设置】->【AI服务】页面。 **测试数据**：无。 | 1. 切换为「排除指定文件夹」模式（不添加任何文件夹）。 2. 点击「保存」按钮。 3. 检验步骤1：观察保存结果。 4. 检验步骤2：验证AI学习行为。 | 检验步骤1：保存成功，Toast成功提示（不阻止保存，因为排除空列表等同全部学习）。 检验步骤2：AI学习全部NAS内容，行为等同「学习所有文件」模式。
TC_AILSCOPE_019 | 版本用例/1.8.0/kaixuan/AI学习任务/功能测试/AI设置 > 学习范围 | 验证修改学习范围保存后历史已学内容保留不被删除 | P2 | **环境要求**：ZettAI已开启，AI已完成部分文件学习（学习结果中有成功文件）。 **开始路径**：【AI设置】->【AI服务】页面。 **测试数据**：AI已成功学习1000个文件，当前为「学习所有文件」模式。 | 1. 记录当前学习结果中的成功文件数。 2. 切换为「排除指定文件夹」，添加一个包含已学文件的文件夹，保存。 3. 检验步骤1：保存后检查学习结果中成功文件数。 4. 使用AI搜索功能搜索已排除文件夹中的已学文件。 5. 检验步骤2：检查搜索结果。 | 检验步骤1：成功文件数不减少，历史已学内容保留未被立即删除。 检验步骤2：已学内容暂时仍可搜索到（等到下次学习周期才会根据新规则更新索引）。
TC_AILSCOPE_020 | 版本用例/1.8.0/kaixuan/AI学习任务/功能测试/AI设置 > 学习范围 | 验证排除文件夹时子目录自动继承排除规则 | P2 | **环境要求**：ZettAI已开启，排除模式。 **开始路径**：【AI设置】->【AI服务】页面。 **测试数据**：文件夹结构 /This_NAS/Admin/Documents/子目录A/子目录B，各层级均有文件。 | 1. 切换为「排除指定文件夹」，添加 /This_NAS/Admin/Documents，保存。 2. 等待下次AI学习周期。 3. 检验步骤1：检查 /This_NAS/Admin/Documents 下的文件是否被学习。 4. 检验步骤2：检查 /This_NAS/Admin/Documents/子目录A/子目录B 下的文件是否被学习。 | 检验步骤1：/This_NAS/Admin/Documents 下的直属文件不被学习。 检验步骤2：子目录A及其子目录B下的文件也不被学习（子目录自动继承父目录排除规则）。
TC_AILSCOPE_021 | 版本用例/1.8.0/kaixuan/AI学习任务/功能测试/AI设置 > 学习范围 | 验证学习范围保存API响应超过3秒时的超时处理 | P2 | **环境要求**：ZettAI已开启，通过DevTools模拟保存API延迟5秒响应。 **开始路径**：【AI设置】->【AI服务】页面。 **测试数据**：已配置排除文件夹。 | 1. 通过DevTools将保存API响应延迟设为5秒。 2. 点击「保存」按钮。 3. 检验步骤1：观察保存按钮状态和页面交互。 4. 等待超过3秒后观察。 5. 检验步骤2：观察超时后的页面反馈。 | 检验步骤1：保存按钮显示loading状态或禁用，防止重复点击。 检验步骤2：超过3秒后显示超时/错误提示，界面状态不变，用户可重试。
TC_AILSCOPE_022 | 版本用例/1.8.0/kaixuan/AI学习任务/功能测试/AI设置 > 学习范围 | 验证大量文件夹规则（50+条）的保存和页面加载性能 | P2 | **环境要求**：ZettAI已开启。 **开始路径**：【AI设置】->【AI服务】页面。 **测试数据**：通过API或批量操作添加50+个排除文件夹路径。 | 1. 在「排除指定文件夹」模式下添加50个不同的文件夹路径。 2. 检验步骤1：观察列表渲染性能。 3. 点击保存。 4. 检验步骤2：观察保存响应时间。 5. 刷新页面。 6. 检验步骤3：观察页面加载和列表渲染时间。 | 检验步骤1：50条规则列表渲染无明显卡顿，列表可正常滚动。 检验步骤2：保存操作在3秒内完成（NFR-01要求）。 检验步骤3：刷新后页面加载正常，50条规则完整显示。

## UI视觉验证
用例编号 | 所属模块 | 用例名称 | 优先级 | 前置条件 | 步骤描述 | 预期结果
TC_AILUI_001 | 版本用例/1.8.0/kaixuan/AI学习任务/功能测试/AI设置 > UI视觉 | 验证AI设置页面导航结构为「AI设置 > AI服务/AI模型」两级菜单 | P1 | **环境要求**：NAS系统正常。 **开始路径**：已登录管理员，进入【系统设置】。 **测试数据**：无。 | 1. 在系统设置左侧菜单中查找AI相关入口。 2. 检验步骤1：检查一级菜单名称。 3. 检验步骤2：检查二级菜单项。 4. 分别点击「AI 服务」和「AI 模型」。 5. 检验步骤3：检查页面内容区域。 | 检验步骤1：一级菜单为「AI 设置」。 检验步骤2：下设「AI 服务」和「AI 模型」两个二级菜单项。 检验步骤3：「AI 服务」页面包含ZettAI开关、学习时段、学习范围；「AI 模型」页面包含模型相关设置。
TC_AILUI_002 | 版本用例/1.8.0/kaixuan/AI学习任务/功能测试/AI设置 > UI视觉 | 验证ZettAI开关三态视觉样式符合设计稿 | P1 | **环境要求**：NAS系统正常。 **开始路径**：已登录管理员，进入【AI设置】->【AI服务】。 **测试数据**：需分别构造AI关闭、AI开启、AI异常三种状态。 | 1. AI关闭状态：观察ZettAI开关样式。 2. 检验步骤1：检查关闭态样式。 3. 开启AI后观察开关样式。 4. 检验步骤2：检查开启态样式。 5. 模拟AI异常状态（数据库错误）。 6. 检验步骤3：检查异常态样式。 | 检验步骤1：开关为灰色（关闭态），下方无附加功能区域。 检验步骤2：开关为紫色（开启态），下方显示学习时段和学习范围配置区域。 检验步骤3：开关为紫色（保持开启），开关附近显示红色异常标签「AI服务异常，立即修复 >」。
TC_AILUI_003 | 版本用例/1.8.0/kaixuan/AI学习任务/功能测试/AI设置 > UI视觉 | 验证AI服务异常时错误提示文案与视觉稿一致 | P1 | **环境要求**：AI数据库异常。 **开始路径**：【AI设置】->【AI服务】页面。 **测试数据**：后端返回数据库异常标记。 | 1. 进入AI设置页面（AI数据库异常状态）。 2. 检验步骤1：检查ZettAI开关区域的错误提示。 3. 检验步骤2：检查提示文案是否包含可操作链接。 | 检验步骤1：显示红色文案「AI服务异常，立即修复 >」（视觉稿文案，注意与PRD中「AI 数据库错误，点击立即修复」可能存在差异，以最终实现为准）。 检验步骤2：「立即修复 >」为可点击链接，点击后弹出修复引导弹窗。
TC_AILUI_004 | 版本用例/1.8.0/kaixuan/AI学习任务/功能测试/AI设置 > UI视觉 | 验证学习时段开关两态视觉样式符合设计稿 | P1 | **环境要求**：ZettAI已开启。 **开始路径**：【AI设置】->【AI服务】页面。 **测试数据**：无。 | 1. 确认学习时段开关为关闭状态。 2. 检验步骤1：检查关闭态显示。 3. 开启学习时段开关。 4. 检验步骤2：检查开启态显示。 | 检验步骤1：开关关闭时不显示时间选择器，仅显示开关和标题。 检验步骤2：开关开启后显示「指定学习时段：」标签和时间选择器（格式 HH:mm -- HH:mm，如 22:00 -- 00:00）。
TC_AILUI_005 | 版本用例/1.8.0/kaixuan/AI学习任务/功能测试/AI设置 > UI视觉 | 验证学习范围三态视觉样式符合设计稿 | P1 | **环境要求**：ZettAI已开启。 **开始路径**：【AI设置】->【AI服务】页面。 **测试数据**：已准备排除文件夹路径。 | 1. 确认学习范围为「学习所有文件」。 2. 检验步骤1：检查全量学习态的显示。 3. 切换为「排除指定文件夹」（未添加路径）。 4. 检验步骤2：检查排除空态的显示。 5. 添加排除路径后观察。 6. 检验步骤3：检查排除有数据态的显示。 | 检验步骤1：仅显示下拉框「学习所有文件」，无表格区域。 检验步骤2：显示下拉框「排除指定文件夹」+ 空表格（「暂未添加」）+ 「+添加」按钮 + 提示文案。 检验步骤3：显示下拉框 + 路径列表（每行：文件夹图标 + 路径 + 删除图标）+ 「+添加」按钮 + 底部高亮提示栏和紫色「保存」按钮。